## 表-04 单位工程投标报价汇总表
单位工程投标报价汇总表
工程名称：苏家屯医院制冷保温拆除更换及供热管线除锈工程 |  | 标段： |  | 第 1 页 共 1 页
序号 | 汇总内容 |  | 金额(元) |  | 其中：暂估价(元)
1 | 分部分项工程费
1.1 | 拆除原有管道的保温
1.2 | 保温
2 | 措施项目费
2.1 | 其中：文明施工与环境保护费
3 | 其他项目费
4 | 规费
5 | 安全施工措施费
6 | 实名制管理费用
7 | 税前工程造价合计
8 | 人工费动态调整
9 | 税金
合计
注：本表适用于单位工程招标控制价或投标报价的汇总，如无单位工程划分，单项工程也使用本表汇总
表—04

## 表-08 分部分项工程和单价措施项目清单与计价表
分部分项工程和单价措施项目清单与计价表
工程名称：苏家屯医院制冷保温拆除更换及供热管线除锈工程 |  |  |  | 标段： |  |  |  | 第 1 页 共 3 页
序号 | 项目编码 | 项目名称 | 项目特征描述 |  | 计量单位 | 工程量 | 金额（元）
[7 empty] | 综合单价 |  | 合价 | 其中
人工费+机械费
拆除原有管道的保温
设备夹层1
1 | 031208002186 | 橡塑板安装(管道) 管道 DN400mm以内 | 1.拆除DN400管道的保温 |  | m3 | 8.01
2 | 031208002187 | 橡塑板安装(管道) 管道 DN300mm以内 | 1.拆除DN300/DN250管道的保温 |  | m3 | 5.76
3 | 031208002188 | 橡塑板安装(管道) 管道 DN200mm以内 | 1.拆除DN200/DN150管道的保温 |  | m3 | 1.5
4 | 031208002189 | 橡塑板安装(管道) 管道 DN125mm以内 | 1.拆除DN25管道的保温 |  | m3 | 0.08
5 | 031002001012 | 管道支架制作、安装 一般管架 | 1.拆除支架 |  | 100kg | 9.185
设备夹层2
1 | 031208002190 | 橡塑板安装(管道) 管道 DN300mm以内 | 1.拆除DN300管道的保温 |  | m3 | 0.8
2 | 031208002191 | 橡塑板安装(管道) 管道 DN200mm以内 | 1.拆除DN200管道的保温 |  | m3 | 0.52
3 | 031002001013 | 管道支架制作、安装 一般管架 | 1.拆除支架 |  | 100kg | 0.882
保温
设备夹层1
1 | 031208002176 | 橡塑板安装(管道) 管道 DN400mm以内 | 1.DN400管道的保温，厚度30mm |  | m3 | 8.01
2 | 031208002175 | 橡塑板安装(管道) 管道 DN300mm以内 | 1.DN300/DN250管道的保温，厚度30mm |  | m3 | 5.76
3 | 031208002174 | 橡塑板安装(管道) 管道 DN200mm以内 | 1.DN200管道的保温,厚度30mm;DN150管道的保温，厚度20mm |  | m3 | 1.5
4 | 031208002173 | 橡塑板安装(管道) 管道 DN125mm以内 | 1.DN25管道的保温，厚度20mm |  | m3 | 0.08
5 | 031211001003 | 手工除锈 管道 重锈 | 1.管道除锈 重锈 |  | 10m2 | 91.58
6 | 031201001003 | 管道刷油 防锈漆 第一遍 | 1.管道刷油 防锈漆 第一遍 |  | 10m2 | 91.58
本页小计
表—08
分部分项工程和单价措施项目清单与计价表
工程名称：苏家屯医院制冷保温拆除更换及供热管线除锈工程 |  |  |  | 标段： |  |  |  | 第 2 页 共 3 页
序号 | 项目编码 | 项目名称 | 项目特征描述 |  | 计量单位 | 工程量 | 金额（元）
[7 empty] | 综合单价 |  | 合价 | 其中
人工费+机械费
7 | 031201001004 | 管道刷油 防锈漆 增一遍 | 1.管道刷油 防锈漆 第二遍 |  | 10m2 | 91.58
8 | 031201001008 | 管道刷油 调和漆 第一遍 | 1.管道刷油 调和漆 第一遍 |  | 10m2 | 91.58
9 | 031201001009 | 管道刷油 调和漆 增一遍 | 1.管道刷油 调和漆 第二遍 |  | 10m2 | 91.58
10 | 031002001014 | 管道支架制作、安装 一般管架 | 1.更换支架 |  | 100kg | 9.185
11 | 031211001007 | 手工除锈 一般钢结构 轻锈 | 1.支架除锈 轻锈 |  | 100kg | 9.185
12 | 031201003003 | 金属结构刷油 一般钢结构 防锈漆 第一遍 | 1.支架刷油 防锈漆 第一遍 |  | 100kg | 9.185
13 | 031201003004 | 金属结构刷油 一般钢结构 防锈漆 增一遍 | 1.支架刷油 防锈漆 第二遍 |  | 100kg | 9.185
14 | 031201003010 | 金属结构刷油 一般钢结构 调和漆 第一遍 | 1.支架刷油 调和漆 第一遍 |  | 100kg | 9.185
15 | 031201003011 | 金属结构刷油 一般钢结构 调和漆 增一遍 | 1.支架刷油 调和漆 第二遍 |  | 100kg | 9.185
设备夹层2
1 | 031208002192 | 橡塑板安装(管道) 管道 DN300mm以内 | 1.DN300管道的保温，厚度30mm |  | m3 | 0.8
2 | 031208002193 | 橡塑板安装(管道) 管道 DN200mm以内 | 1.DN200管道的保温，厚度30mm |  | m3 | 0.52
3 | 031211001017 | 手工除锈 管道 重锈 | 1.管道除锈 重锈 |  | 10m2 | 7.624
4 | 031201001024 | 管道刷油 防锈漆 第一遍 | 1.管道刷油 防锈漆 第一遍 |  | 10m2 | 7.624
5 | 031201001025 | 管道刷油 防锈漆 增一遍 | 1.管道刷油 防锈漆 第二遍 |  | 10m2 | 7.624
6 | 031201001026 | 管道刷油 调和漆 第一遍 | 1.管道刷油 调和漆 第一遍 |  | 10m2 | 7.624
7 | 031201001027 | 管道刷油 调和漆 增一遍 | 1.管道刷油 调和漆 第二遍 |  | 10m2 | 7.624
8 | 031002001001 | 管道支架制作、安装 一般管架 | 1.更换支架 |  | 100kg | 0.882
9 | 031211001018 | 手工除锈 一般钢结构 轻锈 | 1.支架除锈 轻锈 |  | 100kg | 0.882
10 | 031201003070 | 金属结构刷油 | 1.支架刷油 防锈漆 第一 |  | 100kg | 0.882
本页小计
表—08
分部分项工程和单价措施项目清单与计价表
工程名称：苏家屯医院制冷保温拆除更换及供热管线除锈工程 |  |  |  | 标段： |  |  |  | 第 3 页 共 3 页
序号 | 项目编码 | 项目名称 | 项目特征描述 |  | 计量单位 | 工程量 | 金额（元）
[7 empty] | 综合单价 |  | 合价 | 其中
人工费+机械费
|  | 一般钢结构 防锈漆 第一遍 | 遍
11 | 031201003071 | 金属结构刷油 一般钢结构 防锈漆 增一遍 | 1.支架刷油 防锈漆 第二遍 |  | 100kg | 0.882
12 | 031201003072 | 金属结构刷油 一般钢结构 调和漆 第一遍 | 1.支架刷油 调和漆 第一遍 |  | 100kg | 0.882
13 | 031201003073 | 金属结构刷油 一般钢结构 调和漆 增一遍 | 1.支架刷油 调和漆 第二遍 |  | 100kg | 0.882
措施费
1 | B-001 | 白天施工照明费 |  |  | 工日 | 106
2 | B-002 | 临时围挡 |  |  | m | 12
3 | B-003 | 设备夹层管道保护 |  |  | m2 | 1285.76
4 | B-004 | 设备夹层清理 |  |  | m2 | 525
5 | B-007 | 人工水平运输 |  |  | 工日 | 10
6 | B-008 | 垃圾外运 |  |  | m3 | 16.65
本页小计
合 计
表—08

## 表-11 总价措施项目清单与计价表
总价措施项目清单与计价表
工程名称：苏家屯医院制冷保温拆除更换及供热管线除锈工程 |  |  | 标段： | [5 empty] | 第 1 页 共 1 页
序号 | 项目编码 | 项目名称 |  | 计算基础 | 费率(%) | 金额(元) |  | 调整费率(%) |  | 调整后金额(元) | 备注
一般措施项目费(不含安全施工措施费)
1 | 031302001001 | 文明施工和环境保护费 |  | 人工费预算价+机械费预算价
2 | 031302005001 | 雨季施工费 |  | 人工费预算价+机械费预算价
其他措施项目费
3 | 031302002001 | 夜间施工增加费和白天施工需要照明费
4 | 031302004001 | 二次搬运费
5 | 031302005002 | 冬季施工费 |  | 人工费预算价+机械费预算价
6 | 031302006001 | 已完工程及设备保护费
7 | 041109005001 | 市政工程（含园林绿化工程）施工干扰费
合 计
编制人（造价人员）： | [6 empty] | 复核人（造价工程师）：
注：按施工方案计算的措施费，若无“计算基础”和“费率”的数值，也可只填“金额”数值，但应在备注栏说明施工方案出处或计算方法。
表-11

## 表-13 规费、税金项目清单与计价表
规费、税金项目计价表
工程名称：苏家屯医院制冷保温拆除更换及供热管线除锈工程 |  | 标段： |  |  |  | 第 1 页 共 1 页
序号 | 项目名称 |  | 计算基础 |  | 计算基数 |  | 计算费率(%) | 金额（元）
1 | 规费 |  | 社会保障费+住房公积金+工程排污费+其它+工伤保险
1.1 | 社会保障费 |  | 人工费预算价+机械费预算价
1.2 | 住房公积金 |  | 人工费预算价+机械费预算价
1.3 | 工程排污费
1.4 | 其它
1.5 | 工伤保险
2 | 税金 |  | 税前工程造价合计+人工费动态调整+实名制管理费用
合 计
编制人（造价人员）： |  |  |  | 复核人（造价工程师）：
表-13

## 表-23 主要材料和工程设备选用表
主要材料和工程设备选用表
工程名称：苏家屯医院制冷保温拆除更换及供热管线除锈工程 | [6 empty] | 第 1 页 共 1 页
序号 | 材料设备名称 | 单位 | 市场价 | 数量 | 品牌 | 厂家 |  | 规格型号 | 备注
1 | 临时围挡 | m |  | 12
2 | 设备夹层管道保护 | m2 |  | 1285.76
3 | 其他材料费 | 元 |  | 35.3296
4 | 尼龙砂轮片 | 片 |  | 5.6375
5 | 乙炔气 | kg |  | 5.5268
6 | 氧气 | m3 |  | 15.7952
7 | 铁砂布 | 张 |  | 606.1971
8 | 低碳钢焊条 | kg |  | 26.7077
9 | 破布 | kg |  | 80.8733
10 | 胶粘剂 | kg |  | 97.0542
11 | 钢垫片 | kg |  | 7.0469
12 | 六角螺栓 | kg |  | 32.4761
13 | 六角螺母 | kg |  | 14.5871
14 | 木方 | m3 |  | 0.0302
15 | 溶剂汽油 | kg |  | 30.6848
16 | 贴缝胶带 | 卷 |  | 70.1731
17 | 型钢 | kg |  | 1067.102
18 | 酚醛防锈漆(各种颜色) | kg |  | 258.1796
19 | 酚醛调和漆 | kg |  | 211.5244
20 | 隔空保温毡 | m3 |  | 17.1701
注：本表中所列材料设备应仅限于承包人自行采购范围内的材料设备。本表格可以按照同样的格式扩展。